## About
Published spectral data for Quinine Sulfate
Rance A. Velapoldi1;2 and Hanne H. Tønnesen1
Corrected Emission Spectra and Quantum Yields for a Series
of Fluorescent Compounds in the Visible Spectral Region
Journal of Fluorescence, Vol. 14, No. 4, July 2004 (©2004)

## ExQS
240
245
250
255
260
265
270 | 0.151
275 | 0.158
280 | 0.2
285 | 0.257
290 | 0.335
295 | 0.424
300 | 0.53
305 | 0.634
310 | 0.728
315 | 0.792
320 | 0.801
325 | 0.785
330 | 0.817
335 | 0.891
340 | 0.957
345 | 0.994
350 | 0.986
355 | 0.92
360 | 0.803
365 | 0.658
370 | 0.497
375 | 0.34
380 | 0.217
385 | 0.129
390 | 0.108
395 | 0.059
400 | 0.031
405
410
415
420
425
430
435
440
445
450

## EmQS
Velapoldi 2004
300 |  |  |  | 0
305 |  |  |  | 0
310 |  |  |  | 0
315 |  |  |  | 0
320 |  |  |  | 0
325 |  |  |  | 0
330 |  |  |  | 0
335 |  |  |  | 0
340 |  |  |  | 0
345 |  |  |  | 0
350 |  |  |  | 0
355 |  |  |  | 0
360 | 0.00075 | 360 | 0.075 | 0
365 | 0.00083 | 365 | 0.083 | 0
370 | 0.0016 | 370 | 0.16 | 0
375 | 0.00427 | 375 | 0.427 | 0.005
380 | 0.011 | 380 | 1.1 | 0.012
385 | 0.0252 | 385 | 2.52 | 0.028
390 | 0.0506 | 390 | 5.06 | 0.057
395 | 0.0943 | 395 | 9.43 | 0.103
400 | 0.1569 | 400 | 15.69 | 0.169
405 | 0.2416 | 405 | 24.16 | 0.256
410 | 0.3395 | 410 | 33.95 | 0.357
415 | 0.4513 | 415 | 45.13 | 0.469
420 | 0.5668 | 420 | 56.68 | 0.583
425 | 0.6776 | 425 | 67.76 | 0.692
430 | 0.7753 | 430 | 77.53 | 0.79
435 | 0.8547 | 435 | 85.47 | 0.872
440 | 0.9233 | 440 | 92.33 | 0.938
445 | 0.9645 | 445 | 96.45 | 0.983
450 | 0.9904 | 450 | 99.04 | 0.998
455 | 0.9965 | 455 | 99.65 | 0.998
460 | 0.991 | 460 | 99.1 | 0.983
465 | 0.9662 | 465 | 96.62 | 0.949
470 | 0.9261 | 470 | 92.61 | 0.898
475 | 0.8734 | 475 | 87.34 | 0.84
480 | 0.8203 | 480 | 82.03 | 0.784
485 | 0.7547 | 485 | 75.47 | 0.719
490 | 0.6884 | 490 | 68.84 | 0.659
495 | 0.6291 | 495 | 62.91 | 0.598
500 | 0.5702 | 500 | 57.02 | 0.543
505 | 0.5206 | 505 | 52.06 | 0.488
510 | 0.468 | 510 | 46.8 | 0.436
515 | 0.4215 | 515 | 42.15 | 0.388
520 | 0.3748 | 520 | 37.48 | 0.344
525 | 0.3329 | 525 | 33.29 | 0.304
530 | 0.2944 | 530 | 29.44 | 0.266
535 |  |  |  | 0.233
540 |  |  |  | 0.203
545 |  |  |  | 0.177
550 |  |  |  | 0.154
555 |  |  |  | 0.133
560 |  |  |  | 0.117
565 |  |  |  | 0.102
570 |  |  |  | 0.089
575 |  |  |  | 0.077
580 |  |  |  | 0.067
585 |  |  |  | 0.058
590 |  |  |  | 0.05
595 |  |  |  | 0.044
600 |  |  |  | 0.038

## VELEX
220 | 1
225 | 1
230 | 1
235 | 1
240 | 1
245 | 1
250 | 1
255 | 1
260 | 1
265 | 1
270 | 0.151
275 | 0.158
280 | 0.2
285 | 0.257
290 | 0.335
295 | 0.424
300 | 0.53
305 | 0.634
310 | 0.728
315 | 0.792
320 | 0.801
325 | 0.785
330 | 0.817
335 | 0.891
340 | 0.957
345 | 0.994
350 | 0.986
355 | 0.92
360 | 0.803
365 | 0.658
370 | 0.497
375 | 0.34
380 | 0.217
385 | 0.129
390 | 0.108
395 | 0.059
400 | 0.031
405 | 1
410 | 1
415 | 1
420 | 1
425 | 1
430 | 1
435 | 1
440 | 1
445 | 1
450 | 1
455 | 1


## VELEM
375 | 0.005 | From Velapoldi, R.A and Mielenz, K.D. NBS report, A Fluorescence standard reference material: Quinine Sulfate Dihaydrate, 1980
380 | 0.012
385 | 0.028
390 | 0.057
395 | 0.103
400 | 0.169
405 | 0.256
410 | 0.357
415 | 0.469
420 | 0.583
425 | 0.692
430 | 0.79
435 | 0.872
440 | 0.938
445 | 0.983
450 | 0.998
455 | 0.998
460 | 0.983
465 | 0.949
470 | 0.898
475 | 0.84
480 | 0.784
485 | 0.719
490 | 0.659
495 | 0.598
500 | 0.543
505 | 0.488
510 | 0.436
515 | 0.388
520 | 0.344
525 | 0.304
530 | 0.266
535 | 0.233
540 | 0.203
545 | 0.177
550 | 0.154
555 | 0.133
560 | 0.117
565 | 0.102
570 | 0.089
575 | 0.077
580 | 0.067
585 | 0.058
590 | 0.05
595 | 0.044
600 | 0.038


## Sheet1
wave | G_J_qs
wavelength | Avg G & J
nm | Quinine Sulfate
240 | 0.01726 | 240 | 1
241 | 0.01693 | 245 | 1
242 | 0.01665 | 250 | 1
243 | 0.01637 | 255 | 1
244 | 0.01608 | 260 | 1
245 | 0.01577 | 265 | 1
246 | 0.01544 | 270 | 0.151
247 | 0.01514 | 275 | 0.158
248 | 0.01485 | 280 | 0.2
249 | 0.01455 | 285 | 0.257
250 | 0.01421 | 290 | 0.335
251 | 0.01383 | 295 | 0.424
252 | 0.01346 | 300 | 0.53
253 | 0.0131 | 305 | 0.634
254 | 0.01272 | 310 | 0.728
255 | 0.0123 | 315 | 0.792
256 | 0.01183 | 320 | 0.801
257 | 0.01142 | 325 | 0.785
258 | 0.01101 | 330 | 0.817
259 | 0.01058 | 335 | 0.891
260 | 0.01021 | 340 | 0.957
261 | 0.0099 | 345 | 0.994
262 | 0.00961 | 350 | 0.986
263 | 0.00932 | 355 | 0.92
264 | 0.00905 | 360 | 0.803
265 | 0.00881 | 365 | 0.658
266 | 0.00865 | 370 | 0.497
267 | 0.00847 | 375 | 0.34
268 | 0.00829 | 380 | 0.217
269 | 0.00815 | 385 | 0.129
270 | 0.00804 | 390 | 0.108
271 | 0.00795 | 395 | 0.059
272 | 0.00787 | 400 | 0.031
273 | 0.00781 | 405 | 1
274 | 0.00774 | 410 | 1
275 | 0.00768 | 415 | 1
276 | 0.00765 | 420 | 1
277 | 0.00766 | 425 | 1
278 | 0.00765 | 430 | 1
279 | 0.00766 | 435 | 1
280 | 0.00771 | 440 | 1
281 | 0.00772 | 445 | 1
282 | 0.00774 | 450 | 1
283 | 0.00781 | 455 | 1
284 | 0.00785 | 
285 | 0.00791
286 | 0.00799
287 | 0.00804
288 | 0.00807
289 | 0.00816
290 | 0.00825
291 | 0.0083
292 | 0.00833
293 | 0.00841
294 | 0.00847
295 | 0.00852
296 | 0.00857
297 | 0.00858
298 | 0.00861
299 | 0.00864
300 | 0.00865
301 | 0.00865
302 | 0.0087
303 | 0.0087
304 | 0.00867
305 | 0.00867
306 | 0.00865
307 | 0.00857
308 | 0.00852
309 | 0.00848
310 | 0.00839
311 | 0.00833
312 | 0.00826
313 | 0.00818
314 | 0.00807
315 | 0.00796
316 | 0.00785
317 | 0.00773
318 | 0.0076
319 | 0.0075
320 | 0.00739
321 | 0.00724
322 | 0.0071
323 | 0.00697
324 | 0.00683
325 | 0.00664
326 | 0.00645
327 | 0.00633
328 | 0.00615
329 | 0.00598
330 | 0.00584
331 | 0.00566
332 | 0.00548
333 | 0.0053
334 | 0.00515
335 | 0.00501
336 | 0.00488
337 | 0.00473
338 | 0.00456
339 | 0.00442
340 | 0.00428
341 | 0.00411
342 | 0.00397
343 | 0.00381
344 | 0.00367
345 | 0.00354
346 | 0.0034
347 | 0.00325
348 | 0.00311
349 | 0.00303
350 | 0.00291
351 | 0.00276
352 | 0.00269
353 | 0.00259
354 | 0.00249
355 | 0.00237
356 | 0.00226
357 | 0.00215
358 | 0.00205
359 | 0.00197
360 | 0.00189
361 | 0.00181
362 | 0.00179
363 | 0.00178
364 | 0.00165
365 | 0.00161
366 | 0.00155
367 | 0.00141
368 | 0.00133
369 | 0.00124
370 | 0.00123
371 | 0.00119
372 | 0.00111
373 | 0.00108
374 | 0.00101
375 | 0.00091
376 | 0.00092
377 | 0.0009
378 | 0.00077
379 | 0.00072
380 | 0.00076
381 | 0.00072
382 | 0.00068
383 | 0.00068
384 | 0.00064
385 | 0.00058
386 | 0.00055
387 | 0.00054
388 | 0.00053
389 | 0.00051
390 | 0.00048
391 | 0.00046
392 | 0.00047
393 | 0.00046
394 | 0.00041
395 | 0.0004
396 | 0.00038
397 | 0.00037
398 | 0.00037
399 | 0.00036
400 | 0.00034
401 | 0.00034
402 | 0.00034
403 | 0.00033
404 | 0.0003
405 | 0.00026
406 | 0.00027
407 | 0.0003
408 | 0.0003
409 | 0.00027
410 | 0.00027
411 | 0.00027
412 | 0.00026
413 | 0.00026
414 | 0.00025
415 | 0.00022
416 | 0.00023
417 | 0.00024
418 | 0.00023
419 | 0.00023
420 | 0.00025
421 | 0.00026
422 | 0.00024
423 | 0.00022
424 | 0.00021
425 | 0.00021
426 | 0.00022
427 | 0.00026
428 | 0.00023
429 | 0.00022
430 | 0.00023
431 | 0.00024
432 | 0.00024
433 | 0.00021
434 | 0.00019
435 | 0.00022
436 | 0.00022
437 | 0.0002
438 | 0.00022
439 | 0.00022
440 | 0.00019
441 | 0.0002
442 | 0.00022
443 | 0.00021
444 | 0.00018
445 | 0.00018
446 | 0.00018
447 | 0.00019
448 | 0.0002
449 | 0.00016
450 | 0.00018
451 | 0.00024
452 | 0.00023
453 | 0.0002
454 | 0.00019
455 | 0.00019
456 | 0.00018
457 | 0.00016
458 | 0.00018
459 | 0.00019
460 | 0.00017
461 | 0.00016
462 | 0.00017
463 | 0.00019
464 | 0.00019
465 | 0.00017
466 | 0.00017
467 | 0.00019
468 | 0.00016
469 | 0.00015
470 | 0.00016
471 | 0.00017
472 | 0.00016
473 | 0.00017
474 | 0.00016
475 | 0.00015
476 | 0.00016
477 | 0.00016
478 | 0.00015
479 | 0.00014
480 | 0.00016
481 | 0.00014
482 | 0.00013
483 | 0.00017
484 | 0.00016
485 | 0.00017
486 | 9e-05
487 | 0.00017
488 | 0.00018
489 | 0.00016
490 | 0.00014
491 | 0.00013
492 | 0.00015
493 | 0.00017
494 | 0.00017
495 | 0.00016
496 | 0.00017
497 | 0.0002
498 | 0.00018
499 | 0.00015
500 | 0.00015
501 | 0.00017
502 | 0.00018
503 | 0.00017
504 | 0.00018
505 | 0.00018
506 | 0.00016
507 | 0.00017
508 | 0.00017
509 | 0.00015
510 | 0.00014
511 | 0.00018
512 | 0.00019
513 | 0.00016
514 | 0.00017
515 | 0.00016
516 | 0.00016
517 | 0.00018
518 | 0.00017
519 | 0.00016
520 | 0.00016
521 | 0.00015
522 | 0.00015
523 | 0.00015
524 | 0.00016
525 | 0.00017
526 | 0.00017
527 | 0.00018
528 | 0.00016
529 | 0.00016
530 | 0.00018
531 | 0.00017
532 | 0.00014
533 | 0.00013
534 | 0.00014
535 | 0.00016
536 | 0.00012
537 | 0.00012
538 | 0.00016
539 | 0.00018
540 | 0.00016
541 | 0.00015
542 | 0.00015
543 | 0.00016
544 | 0.00015
545 | 0.00016
546 | 0.00015
547 | 0.00013
548 | 0.00014
549 | 0.00015
550 | 0.00014
551 | 0.00012
552 | 0.00014
553 | 0.00014
554 | 0.00011
555 | 0.00014
556 | 0.00015
557 | 0.00015
558 | 0.00015
559 | 0.00015
560 | 0.00013
561 | 0.00011
562 | 0.00012
563 | 0.00015
564 | 0.00014
565 | 0.00013
566 | 0.00013
567 | 0.00015
568 | 0.00013
569 | 0.00014
570 | 0.00015
571 | 0.00013
572 | 0.00014
573 | 0.00015
574 | 0.00011
575 | 9e-05
576 | 0.00012
577 | 0.00012
578 | 0.00011
579 | 0.00013
580 | 0.00012
581 | 0.00013
582 | 0.00012
583 | 0.00014
584 | 0.00015
585 | 0.00013
586 | 0.00012
587 | 0.00012
588 | 0.00012
589 | 0.00011
590 | 0.00011
591 | 0.00011
592 | 0.00012
593 | 0.00012
594 | 0.00012
595 | 0.00012
596 | 0.00013
597 | 0.00013
598 | 0.00011
599 | 0.0001
600 | 0.00012
601 | 0.00011
602 | 0.00011
603 | 0.00011
604 | 8e-05
605 | 0.0001
606 | 0.00012
607 | 0.00013
608 | 0.00012
609 | 0.00013
610 | 0.00013
611 | 0.00011
612 | 0.0001
613 | 0.0001
614 | 0.00011
615 | 9e-05
616 | 0.0001
617 | 0.00011
618 | 0.00012
619 | 0.00014
620 | 0.00015
621 | 0.00014
622 | 0.00013
623 | 0.00013
624 | 0.00014
625 | 0.00014
626 | 0.00016
627 | 0.00014
628 | 0.00013
629 | 0.00013
630 | 0.00014
631 | 0.00016
632 | 0.00013
633 | 0.00011
634 | 0.00012
635 | 0.00013
636 | 0.00014
637 | 0.00015
638 | 0.00016
639 | 0.00015
640 | 0.00013
641 | 0.00015
642 | 0.00015
643 | 0.00014
644 | 0.00015
645 | 0.00017
646 | 0.00019
647 | 0.00018
648 | 0.00016
649 | 0.00016
650 | 0.00015
651 | 0.00016
652 | 0.00016
653 | 0.00016
654 | 0.00015
655 | 0.0002
656 | 0.00013
657 | 0.00016
658 | 0.00018
659 | 0.00016
660 | 0.00019
661 | 0.00015
662 | 0.00014
663 | 0.00016
664 | 0.00016
665 | 0.00016
666 | 0.00014
667 | 0.00014
668 | 0.00014
669 | 0.00016
670 | 0.00016
671 | 0.00018
672 | 0.00018
673 | 0.00015
674 | 0.00012
675 | 0.00013
676 | 0.00017
677 | 0.00018
678 | 0.00015
679 | 0.00015
680 | 0.00019
681 | 0.00015
682 | 0.00014
683 | 0.00013
684 | 0.00014
685 | 0.00016
686 | 0.00013
687 | 0.00015
688 | 0.00015
689 | 0.00014
690 | 0.00014
691 | 0.00018
692 | 0.00015
693 | 0.00012
694 | 0.00014
695 | 0.00017
696 | 0.00016
697 | 0.00012
698 | 0.00013
699 | 0.00015
700 | 0.00016